## 表08A分部分项工程量清单与计价表1-5
分部分项工程量清单与计价表
工程名称:彩田学校学生乒乓球训练场馆改造工程 |  |  | 标段： |  |  |  | 第1页 共5页
序号 | 项目编码 | 项目名称 | 项目特征描述 | 计量 单位 | 工程量 | 金额(元)
[6 empty] | 综合 单价 | 合价 | 材料设备 暂估合价
乒乓球管
拆除项目
1 | 011604002001 | 立面抹灰层拆除 | (1)铲除室内墙面乳胶漆及砂浆层 | m2 | 177.11
2 | 011604003001 | 天棚抹灰面拆除 | (1)铲除室内天花乳胶漆及砂浆层 | m2 | 297.22
3 | 011616B004001 | 楼地面铲(拆)除 | (1)铲除局部地面的PU面及砂浆层 | m2 | 45.83
4 | 011606002001 | 墙柱面龙骨及饰面拆除 | (1)拆除原室内柱面的PU皮革软包 | m2 | 16.01
5 | 011610002001 | 金属门窗拆除 | (1)拆除1500*1500三角形固定窗 | m2 | 13.5
6 | 011608001001 | 铲除油漆面 | (1)铲除室内￠200排污管面层红色ICI漆 | m2 | 18.15
7 | 011615001001 | 开孔(打洞) | (1)砌体开门洞900*2200*400 | 个 | 1
8 | 011607001001 | 屋面拆除 | (1)刚性屋面拆除 40mm厚 (2)柔性防水层拆除 (3)其他建筑层拆除 (4)总厚度280 | m2 | 24.24
9 | 010103002001 | 余方弃置 | (1)废料外弃 | m3 | 17.08
装饰项目
10 | 010401003001 | 实心砖墙 | (1)MU10蒸压灰砂转，M7.5水泥砂浆 (2)实心砖墙 3/4砖 干混砌筑砂浆 | m3 | 3.46
11 | 010401003002 | 实心砖墙 | (1))MU10蒸压灰砂转，M7.5水泥砂浆 (2)实心砖墙 1/2砖 干混砌筑砂浆 | m3 | 3.97
12 | 010802001001 | 金属门 | (1)不锈钢门900*2200 | 樘 | 1
13 | 010802001002 | 金属门 | (1)不锈钢门800*2100 | 樘 | 2
14 | 010802001003 | 金属门 | (1)铝合金门700*2100 | 樘 | 2
15 | 010802003001 | 钢质防火门 | (1)钢质防火门安装FM乙1521 | 樘 | 1
16 | 010807001001 | 金属窗 | (1)三角形铝合金窗 | 樘 | 12
17 | 011301001001 | 天棚抹灰 | (1)5厚1：2水泥砂浆 (2)7厚1:3水泥砂浆 | m2 | 290.62
18 | 011102003001 | 块料楼地面 | (1)600*600防滑砖， 水泥浆擦缝 (2)20厚1：4干硬性水 | m2 | 38.15
本页小计
分部分项工程量清单与计价表
工程名称:彩田学校学生乒乓球训练场馆改造工程 |  |  | 标段： |  |  |  | 第2页 共5页
序号 | 项目编码 | 项目名称 | 项目特征描述 | 计量 单位 | 工程量 | 金额(元)
[6 empty] | 综合 单价 | 合价 | 材料设备 暂估合价
泥砂浆 (3)10厚1:3水泥砂浆 找平 (4)素水泥浆一道
19 | 011102003002 | 块料楼地面 | (1)300*300防滑砖，水泥浆擦缝 (2)20厚1：4干硬性水泥砂浆 (3)聚氨酯防水密封涂膜3遍（完成厚厚度为2mm），墙面上翻500 (4)20厚1:3防水砂浆找坡抹平 (5)150厚陶粒混泥土 (6)水泥浆结合层一道 | m2 | 4.5
20 | 011406001001 | 抹灰面油漆 | (1)乳胶漆面漆两遍 (2)乳胶漆底漆一遍 (3)满刮腻子两遍 | m2 | 485.43
21 | 011204003001 | 块料墙面 | (1)300*600瓷砖，白水泥填缝 (2)15厚1:3防水水泥砂浆 (3)聚氨酯防水密封涂膜3遍（完成厚厚度为2mm） (4)20厚1:3防水水泥砂浆 | m2 | 32.46
22 | 011201001002 | 墙面一般抹灰 | (1)5厚1:2水泥砂浆 (2)15厚1：3水泥砂浆 | m2 | 248.81
23 | 011208001001 | 柱(梁)面装饰 | (1)3厚PU皮革，粘接胶粘结 (2)10厚高弹海绵，粘接胶粘结 (3)12厚防火木夹板 | m2 | 12.14
24 | 011201001001 | 墙面一般抹灰（外侧墙面） | (1)5厚1:2水泥砂浆 (2)15厚1：3水泥砂浆 | m2 | 20.2
25 | 011406001002 | 抹灰面油漆（外侧墙面） | (1)防水乳胶漆面漆两遍 (2)防水乳胶漆底漆一遍 (3)满刮防水腻子两遍 | m2 | 20.2
26 | 010903002001 | 墙面涂膜防水 | (1)聚氨酯防水密封涂膜3遍（完成厚度为2mm） | m2 | 20.2
27 | 010902001001 | 屋面 | (1)20厚1:2.5聚合物 水泥砂浆保护层 (2)40厚聚苯乙稀挤塑 板 (3)40C30膨胀细石混 凝土￠6@150双向 (4)沥青基聚酯胎防水 卷材 δ=3.0mm，墙面 上翻500 (5)平均150厚1:8水泥 | m2 | 24.24
本页小计
分部分项工程量清单与计价表
工程名称:彩田学校学生乒乓球训练场馆改造工程 |  |  | 标段： |  |  |  | 第3页 共5页
序号 | 项目编码 | 项目名称 | 项目特征描述 | 计量 单位 | 工程量 | 金额(元)
[6 empty] | 综合 单价 | 合价 | 材料设备 暂估合价
珍珠岩保温层 (6)水泥基渗透结晶 涂膜3mm厚 (7)20厚1:3水泥砂浆 找平层
28 | 011501018001 | 货架 | (1)1500*2400*450镀锌钢架（四层） (2)50X50X3角钢 (3)20厚防火木夹板 (4)手工除锈，防锈漆两遍，过氯乙烯清漆五遍 | 个 | 2
29 | 011505006001 | 毛巾杆(架) | (1)1.5厚￠30拉丝不锈钢管衣架 | 套 | 2
30 | 011505009001 | 角架 | (1)R=200成品不锈钢角架 | 个 | 2
31 | 011109B002001 | 压杆 | (1)￠60实木 (2)3厚￠50不锈钢管立柱 | m | 34.2
32 | 011207001001 | 墙面装饰板 | (1)8厚镜面玻璃，车边 | m2 | 54
安装项目
电气项目
33 | 030412005001 | 荧光灯 | (1)保护性拆除1200*600格栅灯盘 | 套 | 32
34 | 030507008001 | 监控摄像设备 | (1)监控移位安装 | 台 | 1
35 | 030412005002 | 荧光灯 | (1)安装原有1200*600格栅灯盘 | 套 | 28
36 | 030412001001 | 普通灯具 | (1)8WLED吸顶灯 | 套 | 4
37 | 030404034001 | 照明开关 | (1)单联照明开关安装 | 个 | 2
38 | 030404034002 | 照明开关 | (1)双联照明开关安装 | 个 | 2
39 | 030404035001 | 插座 | (1)带保护接点暗装防水插座 | 个 | 4
40 | 030404033001 | 风扇 | (1)排气扇安装 | 台 | 2
41 | 030411006001 | 接线盒 | (1)暗装 接线盒 | 个 | 14
42 | 030411001001 | 配管 | (1)PVC15 | m | 47
43 | 030411004001 | 配线 | (1)导线BV-2.5 | m | 141
44 | 030411001002 | 配管 | (1)PVC20 | m | 38
45 | 030411004002 | 配线 | (1)导线BV-4 | m | 114
给排水项目
46 | 031001001001 | 镀锌钢管 | (1)室内镀锌钢管安装(螺纹连接)DN25 | m | 24
本页小计
分部分项工程量清单与计价表
工程名称:彩田学校学生乒乓球训练场馆改造工程 |  |  | 标段： |  |  |  | 第4页 共5页
序号 | 项目编码 | 项目名称 | 项目特征描述 | 计量 单位 | 工程量 | 金额(元)
[6 empty] | 综合 单价 | 合价 | 材料设备 暂估合价
47 | 031003001001 | 螺纹阀门 | (1)阀门安装(螺纹连接)DN25 | 个 | 1
48 | 031004006001 | 大便器 | (1)蹲式大便器 自闭式冲洗阀 | 组 | 2
49 | 031004010001 | 淋浴器 | (1)喷淋器 | 套 | 2
50 | 031001006001 | 塑料管 | (1)室内塑料排水管安装(粘接)DN110 | m | 4.3
51 | 011615001002 | 开孔(打洞) | (1)钢筋混凝土竖向机械钻孔(直径) 130mm以内 | 个 | 2
52 | 011615001003 | 开孔(打洞) | (1)给水管孔 | 个 | 1
分部小计
一楼办公室
拆除项目
53 | 011601001001 | 砖砌体拆除 | (1)机械拆除 砖及砌块砌体 | m3 | 25.38
54 | 011605002001 | 立面块料拆除 | (1)铲除墙面1.2米高瓷砖墙裙及砂浆层 | m2 | 32.16
55 | 030404017001 | 配电箱 | (1)保护性拆除电箱一个 | 台 | 1
56 | 030701003001 | 空调器 | (1)保护性拆除挂式空调 | 台 | 3
57 | 011616B004003 | 楼地面铲(拆)除 | (1)拆除瓷砖地面及砂浆层 | m2 | 106.28
58 | 010103002002 | 余方弃置 | (1)废料外弃 | m3 | 30.6
装饰项目
59 | 010401003003 | 实心砖墙 | (1)MU10蒸压灰砂转，M7.5水泥砂浆 (2)实心砖墙 3/4砖 干混砌筑砂浆 | m3 | 3.19
60 | 010801001001 | 木质门 | (1)新做实木门900*2100 | 樘 | 1
61 | 011101001001 | 水泥砂浆楼地面 | (1)20厚1:2水泥砂浆抹面压光 (2)20厚1:3水泥砂浆找平层 | m2 | 106.28
62 | 011204003002 | 块料墙面 | (1)400X250瓷砖，白水泥填缝 (2)刷水泥砂浆一遍 (3)5厚1:1水泥砂浆加重水20%建筑胶 (4)15厚1:3水泥砂浆 | m2 | 35.04
63 | 011406001003 | 抹灰面油漆 | (1)乳胶漆面漆两遍 (2)乳胶漆底漆一遍 (3)满刮腻子两遍 | m2 | 32.9
本页小计
分部分项工程量清单与计价表
工程名称:彩田学校学生乒乓球训练场馆改造工程 |  |  | 标段： |  |  |  | 第5页 共5页
序号 | 项目编码 | 项目名称 | 项目特征描述 | 计量 单位 | 工程量 | 金额(元)
[6 empty] | 综合 单价 | 合价 | 材料设备 暂估合价
64 | 011201001003 | 墙面一般抹灰 | (1)5厚1:2水泥砂浆 (2)15厚1：3水泥砂浆 | m2 | 32.9
65 | 011502007001 | 塑料装饰线 | (1)软塑料线条 | m | 39.6
安装项目
电气项目
66 | 030404017002 | 配电箱 | (1)安装原配电箱 | 台 | 1
67 | 030411003001 | 桥架 | (1)100*75桥架 | m | 22.1
68 | 030404034003 | 照明开关 | (1)双联照明开关移位安装 | 个 | 3
69 | 030411001003 | 配管 | (1)刚性阻燃管 φ20×1.6 | m | 15
70 | 030411004003 | 配线 | (1)导线BV-2.5 | m | 45
71 | 030411006002 | 接线盒 | 线盒 明装 | 个 | 3
分部小计
防水工程
72 | 011616B004002 | 屋面铲(拆)除 | (1)屋面建筑层拆除（柔性防水层 刚性屋面 保温隔热层）等250厚 | m2 | 96
73 | 011616B003001 | 墙面铲(拆)除 | (1)墙面块料面层铲除 陶瓷块料 (2)墙面抹灰铲除 水泥砂浆混合砂浆 | m2 | 32
74 | 010902001002 | 屋面 | (1)20厚1:2.5聚合物水泥砂浆保护层 1000*1000缝 沥青灌封 (2)40厚聚苯乙稀挤塑板 (3)40C30膨胀细石混凝土￠6@150双向 (4)沥青基聚酯胎防水卷材 δ=4.0mm (5)平均150厚1:8水泥珍珠岩保温层 (6)水泥基渗透结晶 涂膜3mm厚 (7)20厚1:3水泥砂浆找平层 | m2 | 96
75 | 011201001004 | 墙面一般抹灰 | (1)湿拌抹灰砂浆 M15 | m2 | 32
76 | 010903002002 | 墙面涂膜防水 | (1)聚合物水泥防水涂料 立面 3mm厚 | m2 | 32
77 | 011204003003 | 块料墙面 | (1)釉面砖 300×300 | m2 | 32
分部小计
本页小计
合 计

## 表10-1措施项目清单与计价表(一)1-1
措施项目清单与计价表(一)
工程名称:彩田学校学生乒乓球训练场馆改造工程 |  |  | 标段： |  |  | 第1页 共1页
序号 | 项目编码 | 项目名称 | 项目特征描述 | 计量 单位 | 工程量 | 金额(元)
[6 empty] | 综合单价 | 合价
1 |  | 脚手架费 |  | 项
1.1 | 011701001001 | 综合脚手架 | (1)安装 | m2 | 1
1.2 | 011701003001 | 里脚手架 | (1)装饰 | m2 | 186.06
2 |  | 垂直运输机械费 |  | 项
2.1 | 011703001001 | 垂直运输 |  | m2¦天 | 1
本页小计
合 计
注：本表适用于以综合单价形式计价的措施项目。